## Sheet3
PF400 | Lo nH | Co uF | ro mO | b cm | a cm | zo cm | Vo kV | Po torrD2 | Yn n | Psilva J Moreno L Soto Appl Phys Lett 83 (2003) 3269
| 38 (nominal) | 0.88 (nominal) |  | 1.55 | 0.6 | 2.8 | 28 | 6.6 | 10^6 | Source data from above reference: see figure below
time usec | current kA
-0.1132 | 1.6367
-0.078252 | 0.19332
-0.039418 | 0.064438
-0.0083495 | 5.2711
0.014951 | 15.8132
0.034369 | 27.6957
0.053786 | 38.2507
0.07032 | 50.1461
0.092621 | 60.6882
0.11204 | 72.5707
0.13146 | 81.7983
0.15087 | 92.3533
0.17417 | 101.568
0.20018 | 111.783
0.22047 | 117.33 |  | Bank, tube and operating parameters all checked and correctly given, below:
0.24873 | 122.864 |  | (Use these parameters for Exercise 3
0.28291 | 125.428 | Good fit with these parameters |  |  | Lo(nH) | Co(uF) | b(cm) | a(cm) | zo(cm) | ro(mohm)
0.29845 | 125.4304 |  |  |  | 40 | 0.95 | 1.55 | 0.6 | 1.7 | 10
0.31786 | 124.385 |  |  |  | MASSF | CURRF | MASSFR | CURRFR | Model Parameters
0.3334 | 120.951 | [10 empty] | Computed neutron yield
0.34116 | 116.943 |  |  |  | Vo(kV) | Po(torr) | MW | At No. | At1;Mol2 | Operation Parameters |  | neutron Y
0.34605 | 114.603 |  |  |  | 28 | 6.6 | 4 | 1 | 2 |  |  | 1050000
0.3567 | 112.009 |  |  |  | Computed radial times:
0.36835 | 110.91 |  |  |  | Tradialstart (us) |  | Radial Durations (us) |  | Pinch Duration (ns) |  | Tradialend(us)
0.37112 | 109.89
0.397 | 104.45
0.43049 | 94.0802
0.45379 | 84.7109
0.47509 | 76.669
0.50816 | 59.3092
0.52746 | 51.2673
0.55087 | 39.2559
0.57417 | 28.5592
0.59748 | 19.1898
0.61689 | 8.5059
0.64019 | -0.86348