## Sheet3
PF1000 | Lo nH | Co uF | ro mOhm | b cm | a cm | zo cm | Vo kV | Po torr D2 | V A Gribkov et al J Phys D Appl Phys 40(2007)3592-3607
| 20 (nominal) | 1332 | ? | 16 | 11.55 | 60 | 27 | 3.5
(PF1000 bank, tube and operating parameters as given in Gribkov et al)
time us | current kA
-1.6823 | -12.188 | Use the above bank, tube and operating parameters for this exercise
-1.1689 | -22.7718
-0.5987 | -11.3963
-0.28493 | -16.6465
0.00015626 | -10.9588
0.084847 | 49.3771
0.14126 | 93.2539
0.19751 | 148.09
0.31033 | 235.843
0.36658 | 290.679 | [8 empty] | Source: measured current trace from Gribkov et al
0.59166 | 504.542
0.6476 | 581.295
0.73214 | 652.59
0.84543 | 707.467
0.93019 | 762.323
1.0716 | 844.619
1.0993 | 899.433
1.2126 | 954.311
1.3541 | 1031.13
1.4957 | 1102.46
1.5809 | 1129.92
1.6375 | 1157.36
1.8365 | 1201.34
2.0637 | 1267.26
2.2621 | 1349.6
2.5183 | 1382.66
2.6604 | 1421.12
2.7451 | 1475.98
2.8588 | 1503.46
3.1426 | 1596.82
3.3423 | 1591.48
3.4275 | 1618.94
3.5694 | 1662.88
3.7115 | 1701.34
3.911 | 1706.97
4.1388 | 1734.53
4.3381 | 1751.11
4.5088 | 1784.12
4.6516 | 1767.78
4.8221 | 1811.74
4.9076 | 1811.8
5.1926 | 1822.97
5.4208 | 1817.66
5.6772 | 1839.76
5.9052 | 1845.41
6.1334 | 1845.58
6.39 | 1845.76
6.5897 | 1840.43
6.8179 | 1840.6
6.9317 | 1840
7.1032 | 1829.6
7.3312 | 1835.49
7.4454 | 1830.1
7.7021 | 1820
7.8736 | 1790
8.0169 | 1748.32
8.2464 | 1655.34
8.39 | 1584.21
8.4766 | 1507.56
8.5633 | 1430.91
8.5926 | 1370.66
8.679 | 1315.93
8.7368 | 1261.18
8.8806 | 1173.61
8.9953 | 1160
9.1087 | 1173.78
9.2799 | 1168.42
9.4228 | 1146.61
9.5363 | 1171
9.6511 | 1135.82
9.9649 | 1130.57
10.2216 | 1125.28
10.3648 | 1081.55
10.6215 | 1076.25
10.9071 | 1049.06
11.1355 | 1032.79
11.1355 | 1032.79
11.3351 | 1032.94
11.5635 | 1016.67
11.5635 | 1016.67
11.7918 | 1000.4
12.0486 | 989.625
12.0486 | 989.625
12.5341 | 940.664
12.7053 | 935.31
12.9338 | 908.08
13.1051 | 897.246
13.362 | 875.516
13.5619 | 859.223
13.8187 | 848.452
14.0187 | 821.201
14.304 | 810.45
14.5324 | 794.179
14.732 | 794.325